## 传输层变长协议
发送偏移量 (Byte) | 2Byte(16bit) |  | 接收偏移量 (Byte)
0 | 0x9E | 帧长度[2…n]
2 | 目标短地址 |  | 0
4 | CRC16[8…n] |  | 2
6 | 上层数据长度[8…n] | 和校验[2…6] | 4
8 | 承载上层数据[8…n] |  | 6
10 |  |  | 8
12 |  |  | 10
14 |  |  | 12
16 |  |  | 14
18 |  |  | 16
20 |  |  | 18
22 |  |  | 20
24 |  |  | 22
26 |  |  | 24
… |  |  | …
n |  |  | n-2

## 传输层定长协议
发送偏移量 (Byte) | 2Byte(16bit) |  | 接收偏移量 (Byte) | 应用层 | 偏移量 (Byte) | 2Byte(16bit)
0 | 0x9E | 0x18 |  |  | 0 | 温度数据
2 | 目标短地址 |  | 0 |  | 2
4 | 承载上层数据 |  | 2 |  | 4 | 湿度数据
6 |  |  | 4 |  | 6
8 |  |  | 6 |  | 8 | 监测点编号
10 |  |  | 8 |  | 10 | 控制字 | 和校验[0…10]
12 |  |  | 10
14 |  |  | 12
16 | 总片数 | 当前片数 | 14
18 | CRC16[4…17] |  | 16