## master
Description | Designator | Footprint | Value | Quantity
钽电容 | C1, C2 | CASE-B_3528 | 100uF(107) | 2
贴片电容 | C3, C4 | 0805_C | 100nF(104) | 2
发光二极管 | D1, D2, D3, D4, D5 | 0805_LED_S1 | yellow | 5
发光二极管 | D6, D7, D9, D10 | 0805_LED_S1 | red | 4
肖特基二极管 | D8 | SOD-123 |  | 1
贴片电阻 | R1, R2, R3, R4, R5, R6, R7, R9, R10 | 0805_R | 4.7K | 8
贴片电阻 | R8 | 0805_R | 10K | 1
低压差线性稳压(LDO) | VR1 | SOT-223 |  | 1
F429/746 Core Board | CORE | STM32F4&F7_CB |  | 1
| ZigBee | ZigBee XL2530-D01 |  | 1
Header, 13-Pin |  | HDR1X13 |  | 1
接插件 | 5V-IN | HDR2X1_A |  | 1
| BlueTooth | ATK-BC05-V12 |  | 1
| DHT | DTH11 |  | 1
Header, 4-Pin | IIC1 | HDR1X4 |  | 1
Header, 2-Pin | IN3.3, P1 | HDR1X2 |  | 2
| PAJ | ATK-AJ7620U2 |  | 1
Header, 5-Pin | SPI2 | HDR1X5 |  | 1
Header, 6-Pin | SWD | HDR1X6 |  | 1
Header, 3-Pin | TEST | HDR1X3 |  | 1

## slave
Description | Designator | Footprint | Value | Quantity
贴片晶振 | Y1 | SMD-5032_2P | 8M | 1
贴片电阻 | R1, R10, R11, R12, R13, R14, R15, R16 | 0805_R | 10K | 8
| C1 | 0805 | 22nF | 1
| C3, C4 | 0805 | 106 | 2
无极性电容 | C5, C6 | C-RAD-0805 | 22p | 2
无极性电容 | C7, C8, C9, C10, C11 | C-RAD-0805 | 104 | 5
二极管 | D2 | DIODE-1206 |  | 1
发光二极管 | D5, D6, REV, SEND | LED_0805 |  | 4
贴片电阻 | R2 | 0805-1 | 4.7K | 1
贴片电阻 | R3, R4, R5, R8, R9 | 0805-1 | 10K | 5
贴片电阻 | R6, R7 | 0805-1 | 1K | 2
| TO3.3 | LC-SOT-23-5 |  | 1
ARM | U1 | LQFP-48_7x7x05P |  | 1
DIP Switch, 4 Position, SPST | S1, S2 | SO8_xl |  | 2
微动开关 | RESET | SW_PB2_A1 |  | 1
| ZigBee | ZigBeeXL2530-D01 |  | 1
| DHT1 | DTH11 |  | 1
接插件 | PAR_RESET, VCC3.7-IN | HDR2X1_A |  | 2
接插件 | USART1 | HDR4X1_A |  | 1
Header, 6-Pin | P0 | HDR1X6 |  | 1

## both
Description | Designator | Footprint | Value | Quantity | checked
钽电容 | C1, C2 | CASE-B_3528 | 100uF(107) | 2
贴片电容 | C3, C4 | 0805_C | 100nF(104) | 2
发光二极管 | D1, D2, D3, D4, D5 | 0805_LED_S1 | yellow | 5
发光二极管 | D6, D7, D9, D10 | 0805_LED_S1 | red | 4
肖特基二极管 | D8 | SOD-123 |  | 1
贴片电阻 | R1, R2, R3, R4, R5, R6, R7, R9, R10 | 0805_R | 4.7K | 8
贴片电阻 | R8 | 0805_R | 10K | 1
低压差线性稳压(LDO) | VR1 | SOT-223 |  | 1
F429/746 Core Board | CORE | STM32F4&F7_CB |  | 1
贴片晶振 | Y1 | SMD-5032_2P | 8M | 1
贴片电阻 | R1, R10, R11, R12, R13, R14, R15, R16 | 0805_R | 10K | 8
| C1 | 0805 | 22nF | 1
| C3, C4 | 0805 | 106 | 2
无极性电容 | C5, C6 | C-RAD-0805 | 22p | 2
发光二极管 | D5, D6, REV, SEND | LED_0805 |  | 4
| TO3.3 | LC-SOT-23-5 |  | 1
ARM | U1 | LQFP-48_7x7x05P |  | 1
DIP Switch, 4 Position, SPST | S1, S2 | SO8_xl |  | 2
微动开关 | RESET | SW_PB2_A1 |  | 1
| ZigBee | ZigBee XL2530-D01 |  | 1
Header, 13-Pin |  | HDR1X13 |  | 1
接插件 | 5V-IN | HDR2X1_A |  | 1
| BlueTooth | ATK-BC05-V12 |  | 1
| DHT | DTH11 |  | 1
Header, 4-Pin | IIC1 | HDR1X4 |  | 1
Header, 2-Pin | IN3.3, P1 | HDR1X2 |  | 2
| PAJ | ATK-AJ7620U2 |  | 1
Header, 5-Pin | SPI2 | HDR1X5 |  | 1
Header, 6-Pin | SWD | HDR1X6 |  | 1
Header, 3-Pin | TEST | HDR1X3 |  | 1
| ZigBee | ZigBeeXL2530-D01 |  | 1
| DHT1 | DTH11 |  | 1
接插件 | PAR_RESET, VCC3.7-IN | HDR2X1_A |  | 2
接插件 | USART1 | HDR4X1_A |  | 1
Header, 6-Pin | P0 | HDR1X6 |  | 1