## 主机
Comment | Description | Designator | Footprint | LibRef | Quantity | Value
Header 13 | Header, 13-Pin |  | HDR1X13 | Header 13 | 1
Header 2 | 接插件 | 5V-IN | HDR2X1_A | Header 2 | 1
ATK-BC05-V12 |  | BlueTooth | ATK-BC05-V12 | ATK-BC05-V12 | 1
100uF (107) ±10% 6.3V | 钽电容 | C1, C2 | CASE-B_3528 | 3528 100uF (107) 10% 6.3V | 2
100nF(104) 10% 50V | 贴片电容 | C3, C4 | 0805_C | 0805 100nF(104) 10% 50V | 2
STM32F4&F7_CB | F429/746 Core Board | CORE | STM32F4&F7_CB |  | 1
黄灯 0805 | 发光二极管 | D1, D2, D3, D4, D5 | 0805_LED_S1 | 0805 黄灯 | 5
红灯 0805 | 发光二极管 | D6, D7, D9, D10 | 0805_LED_S1 | 0805 红灯 | 4
B5819W SL | 肖特基二极管 | D8 | SOD-123 | SOD-123 B5819W SL | 1
DHT11 |  | DHT | DTH11 | DHT11 | 1
Header 4 | Header, 4-Pin | IIC1 | HDR1X4 | Header 4 | 1
Header 2 | Header, 2-Pin | IN3.3, P1 | HDR1X2 | Header 2 | 2
ATK-PAJ7620U2 |  | PAJ | ATK-AJ7620U2 | ATK-PAJ7620U2 | 1
4.7KΩ (4701) ±1% | 贴片电阻 | R1, R2, R3, R4, R5, R6, R9, R10 | 0805_R | 0805 4.7KΩ (4701) 1% | 8
Res1 | 贴片电阻 | R7 | 0805-1 | Res1 | 1 | 4.7K
10KΩ (1002) ±1% | 贴片电阻 | R8 | 0805_R | 0805 10KΩ (1002) 1% | 1
Header 5 | Header, 5-Pin | SPI2 | HDR1X5 | Header 5 | 1
Header 6 | Header, 6-Pin | SWD | HDR1X6 | Header 6 | 1
Header 3 | Header, 3-Pin | TEST | HDR1X3 | Header 3 | 1
AMS1117-3.3 | 低压差线性稳压(LDO) | VR1 | SOT-223 | SOT-223 AMS1117-3.3 | 1
ZigBeeXL2530-D01 |  | ZigBee | ZigBee XL2530-D01 | ZigBeeXL2530-D01 | 1