## core
Comment | Description | Designator | Footprint | LibRef | Quantity | Value
Header 3X2 | Header, 3-Pin, Dual row | BOOT | HDR2X3 | Header 3X2 | 1
22nF |  | C1 | 0805 | C | 1
106 |  | C3, C4 | 0805 | C | 2
Cap | 无极性电容 | C5, C6 | C-RAD-0805 | Cap | 2 | 22p
Cap | 无极性电容 | C7, C8, C9, C11 | C-RAD-0805 | Cap | 4 | 100nF
Cap | 无极性电容 | C10 | C-RAD-0805 | Cap | 1 | 104
STM32F103C8T6 | ARM | CORE | LQFP-48_7x7x05P | STM32F103C8T6 | 1
Diode | 二极管 | D2 | DIODE-1206 | Diode | 1
LED0 | 发光二极管 | D5, D6, REV, SEND | LED_0805 | LED0 | 4
DHT11 |  | DHT1 | DTH11 | DHT11 | 1
Header 2 | 接插件 | PAR_RESET, VCC3.7-IN | HDR2X1_A | Header 2 | 2
Res1 | 贴片电阻 | R2 | 0805-1 | Res1 | 1 | 4.7K
Res1 | 贴片电阻 | R3, R4, R6, R7, R8 | 0805-1 | Res1 | 5 | 1K
Res1 | 贴片电阻 | R5, R9 | 0805-1 | Res1 | 2 | 10K
SW-PB | 微动开关 | RESET | SW_PB2_A1 | SW-PB | 1
Header 4 | 接插件 | SWD, USART1 | HDR4X1_A | Header 4 | 2
TEST POINT | 测试点 | TEST3.3, TESTGND | TP-1.5 | TEST-POINT | 2
RT9193-33 |  | TO3.3 | LC-SOT-23-5 | RT9193-33 | 1
XTAL | 晶振 | Y1 | X-SM49 | XTAL | 1 | 8M
ZigBee XL2530-D01 |  | ZigBee | ZigBeeXL2530-D01 | ZigBee XL2530-D01 | 1